## Sheet1
Obrazec št. 2
Ponudnik/izvajalec: |  |  | Naročnik:
______________________________ |  |  | Biotehniški center Naklo
______________________________ |  |  | Strahinj 99
______________________________ |  |  | 4202 Naklo
PREDRAČUN, POPIS DEL - SANACIJA SISTEMA ZA PRIPRAVO TOPLE SANITARNE VODE, št._______________
Z.ŠT. | POPIS DEL IN MATERIALA PRIPRAVA TOPLE SANITARNE VODE (TVS) | EM | KOLIČINA | CENA EUR brez DDV/EM | VREDNOST EUR
1 | Stenski plinski kondenzacijski kotel: Thermo Condens tip WTC-GW 45-B, izvedba H, varčna črpalka s reg. številom vrtljajev (H=samo ogrevanje) kot npr. ali enakovredno | kos | 1 |  | 0
2 | Osnovni priključni set ogrevanje WHI con 32 #1 kot npr. ali enakovredno, z nepovratno loputo, za povezavo z hidravlično kretnico, ali izmenjevalcem, zalogovnikom ali za kaskado | kos | 1 |  | 0
3 | Ravni plinski ventil 1" IG x 22mm s termičnim varovalom TAE | kos | 1 |  | 0
4 | Temperaturno tipalo NTC 5K za bojer STV, Temp.tipalo-Set NTC5k 5000mm dolžine, za WAS/WASol, WES z WTC15-32-B / WEM | kos | 1 |  | 0
5 | Temperaturno tipalo NTC 5K za povratek cirkulacije Temp.tipalo-Set NTC5k 5000mm dolžine, za WAS/WASol, WES z WTC15-32-B / WEM | kos | 1 |  | 0
6 | WEM-FAgas dod. modul Vhodi/Izhodi V1.0 za WTC-GW-B kot npr. ali enakokakovostno, dodatni vtični modul WTC-GW/GB 15/25-B za glavno platino naprav WEM-FA-G s priključki, z barvno kodiranim vtikačem | kos | 1 |  | 0
7 | Kupon za WEM-Portal (za 5 letno koriščenje) neto cena kot npr. ali enakovredno | kos | 1 |  | 0
8 | Bojler Aqua Standard tip WAS 1000 bel kot npr. ali enakovredno | kos | 1 |  | 0
9 | Elektro grelec 15 kW tip WEH F240 15,0 - 5/5/5 ali enakovredno | kos | 1 |  | 0
10 | Osnovni dimovodni priključni set za delovanje neodvisno od zraka v prostoru tip WAL-PP-2-125/80-1,0 kort npr. ali enakovredno | kpl | 1 |  | 0
11 | Dodatni dimovodni priključni set za montažo po zunanji strani stene WAL-PP-E-125/80-160/110-AV kot npr. ali enakovredno | kpl | 1 |  | 0
12 | Koaksialna cev RF/ PP, DN 160/110, dolga 2m | kpl | 6 |  | 0
13 | Koaksialna cev RF/ PP, DN 160/110, dolga 1m | kpl | 2 |  | 0
14 | Koleno RF/ PP, DN 160/110, 87 st | kpl | 1 |  | 0
15 | Univerzalni strešnik črne barve nastavljivi nagib 25-45o , DN 160 | kos | 1 |  | 0
16 | Preboj skozi streho RF DN160/110 | kos | 1 |  | 0
17 | Revizijski kos RF, DN 160/110 ravni | kos | 1 |  | 0
18 | Držala RF DN 160 | kos | 8 |  | 0
19 | Elektro vezava na regulacijo Weishaupt | kos | 1 |  | 0
20 | Priključitev električnega grelca na električno omrežje, kompletno s kontakotorji, zaščitnimi elemenit in elektro omarico. | kos | 1 |  | 0
21 | Elekto priklop nove črpalke na obstoječ regulator Viessmann | kpl | 1 |  | 0
22 | Domontaža in ponovna montaža tipala v novi bojler TSV, kopleno z ožičenjem. | kos | 1 |  | 0
23 | Zagon sistema, nastavitev avtomatike | kos | 1 |  | 0
24 | Podučitev uporabnika | kos | 1 |  | 0
25 | Zapiranje vode in praznjenje vodovodnega sistema v času zamenjave instalacije. | pš | 1 |  | 0
26 | Demontaža obstoječega ogrevalnika vode, skupaj z demontažo toplotne izolacije, ventilov, črpalk in priključnih cevovodov. Postavka vključuje demontažo in odvoz na deponijo. | kos | 2 |  | 0
27 | Elektronsko regulirana črpalka z visokim izkoristkom za vse sisteme ogrevanja, klimatizacije, hlajenja, kot npr. proizvod IMP Pumps ali enakovredno tip: NMT PLUS 25/90-180 | kos | 1 |  | 0
28 | Krogelna pipa iz ponikljane medenine, s polnim prehodom, z obojestranskim notranjim navojem, ročica iz pocinkanega jekla s polimernim zaščitnim ovojem. Pipa ima CE certifikat glede na smernico 97/23/EG. Dobava in montaža. Proizvod: kot npr. Oventrop ali enakovredno, tip: Optibal, DN25 | kos | 4 |  | 0
29 | Krogelna pipa iz ponikljane medenine, s polnim prehodom, z obojestranskim notranjim navojem, ročica iz pocinkanega jekla s polimernim zaščitnim ovojem. Pipa ima CE certifikat glede na smernico 97/23/EG. Dobava in montaža. Proizvod: kot npr. Oventrop ali enakovredno, tip: Optibal, DN32 | kos | 5 |  | 0
30 | Krogelna pipa za sanitarno vodo z ročico ali metuljčkom za odpiranje. Izdelana iz medenine, odporne proti razcinkanju. Za temperaturo vode med 5 in 85°C. Dobava in montaža. DN32 | kos | 1 |  | 0
31 | Krogelna pipa za sanitarno vodo z ročico ali metuljčkom za odpiranje. Izdelana iz medenine, odporne proti razcinkanju. Za temperaturo vode med 5 in 85°C. Dobava in montaža. DN40 | kos | 2 |  | 0
32 | Izvedba navezave na obstoječi cevovod hladne in tople sanitarne vode ter cirkulacije, skupaj z razrezom in prilagoditvijo obstoječega cevovoda ter z vsem potrebnim spojnim in tesnilnim materialom. | pš | 1 |  | 0
33 | Izvedba navezave na obstoječi razvod ogrevanja, pod stropom kotlovnice skupaj z razrezom in prilagoditvijo obstoječega cevovoda ter z vsem potrebnim spojnim in tesnilnim materialom. | pš | 1 |  | 0
34 | Prestavitev cevovoda hladne vode pod stropom kotlovnice, zaradi izvedbe dimnika nove plinske peči, skupaj z razrezom in prilagoditvijo obstoječega cevovoda ter z vsem potrebnim spojnim in tesnilnim materialom. | kos | 1 |  | 0
35 | Preizkus na tlak in tesnost ter izpiranje vodovodne instalacije v skladu z določili standarda DIN 1988-2. Preizkus in izpiranje sistema morata biti izvedena cca. 48 ur pred predajo objekta investitorju. Postavlja vključuje stroške vseh del, ki nastanejo pri omenjenih protokolih. | pš | 1 |  | 0
36 | Preizkus na tlak in tesnost instalacije ogrevanja po z DIN 18380. O preizkusu se sestavi zapisnik. | pš | 1 |  | 0
37 | Poizkusno obratovanje sistemov, sestavljeno iz naslednjih dejavnosti: - polnjenje cevovodov, - pregled instalacije - ureguliranje armatur - izdelava zapisnikov - izdelava navodil za obratovanje - meritve tlaka in temperatur | pš | 1 |  | 0
38 | Vsa potrebna gradbena dela (izdelava prebojev, vrtanje, dolbenje, zapiranje prebojev...). | pš | 1 |  | 0
| SKUPAJ VREDNOST EUR brez DDV |  |  |  | 0
| DDV 22% |  |  |  | 0
| SKUPAJ VREDNOST EUR z DDV |  |  |  | 0
Legenda:
pš - pavšal
kos
Ponudnik (izvajalec) mora ponuditi izvedbo razpisanih storitev v celoti od zap. št. 1 do 38.
Garancija ____let za kakovost izvedenih del od uspešno opravljenega prevzema del.
Za vgrajeni material veljajo garancijski roki proizvajalcev oz. dobaviteljev.
Kraj in datum: |  |  |  | Podpis in žig ponudnika:
______________________ |  |  |  | _____________________