## Sheet1
Obrazec št. 1
Ponudnik/izvajalec: |  | Naročnik:
______________________________ |  | Biotehniški center Naklo
______________________________ |  | Strahinj 99
______________________________ |  | 4202 Naklo
1. SANACIJA RAVNE STREHE POLEG ŠPORTNE DVORANE, predračun št._______________
Z.ŠT. | POPIS DEL IN MATERIALA | EM | KOLIČINA | CENA EUR brez DDV/EM | VREDNOST EUR
1 | ODSTRNITEV PRODCA IZ STREHE, ocena cca. 18m3 z odvozom na deponijo | m2 | 345
2 | DEMONTAŽA OBSTOJEČE PVC STREŠNE FOLIJE strehe in parapet z odvozom na deponijo ter plačilo takse | m2 | 410
3 | DEMONTAŽA OBSTOJEČE IZOLACIJE NA BETONSKI PLOŠČI v debelini od 15 do 20 cm, odvozom na deponijo in plačilo takse. V ceni zajeti tudi 3 x najem zabojnika do 40 m3, 3 x odvoz odpadkov z samonakladalcem in delo z avtodvigalom. | m2 | 345
4 | DEMONTAŽA KLEPARSKIH IZDELKOV Z ODVOZOM NA DEPONIJO | m1 | 107
5 | DOBAVA IN MONTAŽA PARNE ZAPORE v sestavi hladni bitumenski premaz, varjenje horizontalno in vartikalno po parapetu, parna zavora kot npr. Bavder Evaali superAL-E ali enakovredno | m1 | 420
6 | DOBAVA IN MONTAŽA STIRODURJA XPS deb.10 cm, 1 sloj debeline 10 cm | m2 | 345
7 | DOBAVA IN MONTAŽA NAKLONSKEGA STIRODURJA XPS z naklonom 1,6 %, tlačna trdost 300kPa, od 2 do 10 cm. | m2 | 345
8 | IZDELAVA DVOSLOJNE BITUMENSKE HIDROIZOLACIJE v sestavi: 1 sloj - samolepilni trak Bauder TEC KSA duo 3 mm; 2 sloj - zaključni sloj z posipom Bauder FLEX K5K -5 mm; V ceni zajeti tudi dodatek za obdelavo parapete, obloge kupule in vertikale zidu. | m2 | 420
9 | KOTLIČEK ZA ODVOD VODE demontaža obstoječega kotlička, dobava in montaža novega kotlička, dobava in montaža zaščitne mrežice | KOM | 4
10 | ALU MASKA PARAPETA dobava in montaža kape parapeta do 62,5 cm razvite širine sestavljena iz dveh delov: 1-podložna pločevina iz pocinkane pločevine debeline 0,8mm; 2-zaključna maska iz aluminij pločevine debeline 0,7 mm; spajanje po sistemu pokončnih zgibov | m1 | 76.5
11 | ALU ZIDNA OBROBA 40cm RAZVITE ŠIRINE ter obroba svetlovnih kupul | m1 | 42.5
12 | UREDITEV IN ORGANIZACIJA GRADBIŠČA zavarovanje gradbišča z mrežo oziroma trakovi ter opozorilnim tablami | KPL | 1
13 | ČIŠČENJE GRADBIŠČA PO KONČANJU DEL (kritina, izolacija, pritrdilni material….) | KPL | 1
SKUPAJ VREDNOST EUR brez DDV
Popust____ %
SKUPAJ VREDNOST EUR brez DDV z odštetim popustom
DDV 22%
SKUPAJ VREDNOST EUR z DDV
Legenda:
m2
KPL
m1
Cene morajo vsebovati vse stroške, potne stroške ter vse ostale stroške za izvedbo sanacije na zahtevani lokaciji naročnika.
Ponudnik (izvajalec) mora ponuditi izvedbo razpisanih storitev v celoti od zap. št. 1 do 13.
Garancija ____let za kakovost izvedenih del od uspešno opravljenega prevzema del.
Za vgrajeni material veljajo garancijski roki proizvajalcev oz. dobaviteljev.
Okvirni termin izvajanja storitve bo___________.
Kraj in datum: |  |  |  | Podpis in žig ponudnika:
______________________ |  |  |  | _____________________