## List1
Ponudnik/izvajalec: |  |  | Naročnik: |  |  | Obrazec št. 2
______________________________ |  |  | Biotehniški center Naklo
______________________________ |  |  | Strahinj 99
______________________________ |  |  | 4202 Naklo
PREDRAČUN št._________
POPIS - INTERVENTNA SANACIJA ODVODNJAVANJA METEORNIH VOD NA OBMOČJU BC NAKLO
| Z.ŠT. | POPIS DEL IN MATERIALA | Enota mere (EM) | KOLIČINA | CENA EUR brez DDV/EM | VREDNOST EUR
I. | 1. | Strojno vrtanje ponikovalnih vrtin fi 152mm na območju obstoječih ponikovalnic ter izvedba nalivalnega preiskusa. | m1 | 70 |  | 0
| 2. | Dobava in vgradnja filtra nad ponikovalno vrtino | kos | 2 |  | 0
II. | 3. | Dobava in vgradnja talne linijske rešetke širine 30 cm, kpl z odstranitvijo tlakovcev, izkopom, vgradnja, polaganje tlakovcev (2 kom x 2m1) | m1 | 4 |  | 0
| 4. | Dobava in vgradnja kanalizacijske povezave med talno rešetko in ponikovalnico- kpl. izkop, posteljica in obsip, vgradnja PVC SN8 cevi fi 160, zasip. | m1 | 25 |  | 0
| 5. | Dobava in vgradnja kanalizacijske povezave med talno rešetko in ponikovalnico- kpl. izkop, posteljica in obsip, vgradnja PVC SN8 cevi fi 200, zasip. | m1 | 22 |  | 0
| 6. | Dobava in vgradnja revizijskega jaška fi 800mm, globine 1,2m kompletno s priklopi in ltž pokrovom 60/60 | kos | 1 |  | 0
| 7. | Izdelava ponikovalnice (V od dvorane) iz perforiranih betonskih cevi fi 1000 mm, globine 3,0m – kpl. izkop, vgradnja, zasip z gramoznimi kroglami, ltž pokrov, ureditev okolice po končanih delih | kos | 1 |  | 0
| 8. | Strojno / ročno formiranje zemeljskega nasipa med igriščem in telovadnico, z dobavo zemljine (0,15m3/m1), utrjevanjem in zatravitvijo | m1 | 35 |  | 0
| 9. | Dobava in vgradnja betonskih robnikov (l =3m1) in navezava na zemeljski nasip, prilagoditev klančine iz tlakovcev na vgrajene robnike, rekonstrukcija vhoda v dvorano | kpl | 1 |  | 0
| 10. | Odstranitev obstoječih posedenih tlakovcev na pločniku ob dvorani, nasip in utrditev peščene podlage, ponovno polaganje starih tlakovcev (80%), novih (20%) v enakomernem padcu stran od objekta | m2 | 60 |  | 0
III. | 11. | Izdelava ponikovalnice (S od šole) iz perforiranih betonskih cevi fi 1000 mm, globine 3,0m – kpl. izkop, vgradnja, zasip z gramoznimi kroglami, ltž pokrov, cevna povezava s staro ponikovalnico, ureditev okolice po končanih delih | kos | 1 |  | 0
| 12. | Odstranitev stare linijske rešetke (SZ dostop na igrišče), dobava in vgradnja nove linijske rešetke širine 20cm, priklop na obstoječo kanalizacijo preko peskolova | m1 | 6 |  | 0
| 13. | Čiščenje obstoječih peskolovov, požiralnikov, snemanje kanalskih povezav, čiščenje ponikovalnic. (ocena) | kpl | 1 |  | 0
IV. | 14. | Rezanje in odstranitev starega posedenaga asfalta na območju igrišča in parkirišča, z odvozom na stalno deponijo in stroški deponiranja | m2 | 160 |  | 0
| 15. | Odstranitev spodnjega ustroja pod posedenimi asfalti v debelini 30 cm z odvozom na trajno deponijo in stroški deponiranja | m3 | 48 |  | 0
| 16. | Dobava in vgradnja geotekstila kot ločilne plasti med raščenim terenom in novim tamponskim drobljencem | m2 | 160 |  | 0
| 17. | Dobava in vgradnja tamponskega drobljenca 0-32 v debelini 30cm z utrjevanjem | m3 | 60 |  | 0
| 18. | Dobava in vgradnja enoslojnega asfalta v debelini 6 - 8 cm, kpl z izdelavo stikov med starim in novim asfaltom | m2 | 160 |  | 0
| Skupaj končna vrednost od zap. št. 1. do 18. v (EUR brez DDV): |  |  |  |  | 0
| 19. | Dodatna in nepredvidena dela od skupne vrednosti (10%) | % | 10 | 0 | 0
| Skupaj končna vrednost od zap. št. 1. do 19. v (EUR brez DDV): |  |  |  |  | 0
| DDV 22 % |  |  |  |  | 0
| SKUPAJ KONČNA VREDNOST EUR Z DDV |  |  |  |  | 0
* Ponudnik v vrstici kjer je označena zaporedna številka in zapisana količina v stolpcu (Cena v EUR brez DDV) vpiše ceno, izračunajo se vrednosti in končne vrednosti v EUR-ih.
Rok izvedbe: najkasneje do _____________ .
Ponudnik (izvajalec) mora ponuditi v celoti vsa razpisana dela zapisana od zap. št. 1 do 18.
Garancija ____let za kakovost izvedenih del od uspešno opravljenega prevzema del.
Za vgrajeni material veljajo garancijski roki proizvajalcev oz. dobaviteljev.
Kraj in datum: |  |  |  | Podpis in žig ponudnika:
______________________ |  |  |  | _____________________