## OBR 4
Obrazec št. 2
Ponudnik/izvajalec: |  | Naročnik:
______________________________ |  | Biotehniški center Naklo
______________________________ |  | Strahinj 99
______________________________ |  | 4202 Naklo
POPIS DEL - MONTAŽA ALARMNEGA SISEMA DETEKCIJE PLINA, predračun št.
Z.ŠT. | POPIS DEL IN MATERIALA | EM | KOLIČINA | CENA EUR brez DDV/EM | VREDNOST EUR
1 | CENTRALNA ENOTA SISTEMA DETEKCIJE PLINA. Sklop učilnice praktičnega pouka. Z štirimi vhodnimi conami za priklop Javljalnikovplina in izhodom za priklop elektromagnetnega ventila, rezervno napajanje 48 ur. | kos | 1 |  | 0
2 | AKUMULATOR 12 V / 7.2Ah. Rezervno napajanje ob izpadu omrežne napetosti | kos | 2 |  | 0
3 | JAVLJALNIK PLINA ING700S-42 CH4 (metan) predalarm 15% LEL alarm 30% LEL. Javljanik za zemeljski plin metan, polprevodniški senzorski element, stabilno In zanesljivo delovanje omogoča mikroprocesorska merilna enota z temperaturno kompenzacijo. | kos | 4 |  | 0
4 | DODATNI MODUL RAZŠIRITVE INIM 8Z. Razšeritev con za priklop dodatnih javljanikov plina. | kos | 1 |  | 0
5 | SIRENA Smarty/GFR. Sirena z bliskavko, za notranjo montažo brez možnosti samonapajanja; rdeče barve, z LED bliskavico; 24Vdc. | kos | 4 |  | 0
6 | DOBAVA IN POLAGANJE kabla PPL 3x 1,5mm2 | m | 20 |  | 0
7 | DOBAVA IN POLAGANJE kabla Y ST Y 2x2x0,8 RD | m | 80 |  | 0
8 | MONTAŽA IN PRIKLOP ALARMNEGA SISTEMA DETEKCIJE PLINA Montaža elementov sistema, priklop alarmne centrale, javljalnikov plina, sirene in elektromagnetnega ventila, programiranje alarmne centrale, zagon in kalibracija javljanikov plina. | kpl | 1 |  | 0
9 | CENTRALNA ENOTA SISTEMA DETEKCIJE PLINA. Sklop kuhinje in delavnice gospodnijstva. Z štirimi vhodnimi conami za priklop javljalnikovplina in izhodom za priklop elektromagnetnega ventila, rezervno napajanje 48 ur. | kos | 1 |  | 0
10 | AKUMULATOR 12 V / 7.2Ah. Rezervno napajanje ob izpadu omrežne napetosti | kos | 2 |  | 0
11 | JAVLJALNIK PLINA ING700S-42 CH4 (metan) predalarm 15% LEL alarm 30% LEL. Javljanik za zemeljski plin metan, polprevodniški senzorski element, stabilno In zanesljivo delovanje omogoča mikroprocesorska merilna enota z temperaturno kompenzacijo. | kos | 3 |  | 0
12 | DODATNI MODUL RAZŠIRITVE INIM 8Z. Razšeritev con za priklop dodatnih javljanikov plina. | kos | 1 |  | 0
13 | SIRENA Z BLJISKAVKO FULL FL/RUR/8. Zvočno svetlobni signal alarma, z zunanjo montažo, glasnosti 100 db. | kos | 1 |  | 0
14 | SIRENA Smarty/GFR. Sirena z bliskavko, za notranjo montažo brez možnosti samonapajanja; rdeče barve, z LED bliskavico; 24Vdc. | kos | 1 |  | 0
15 | DOBAVA IN POLAGANJE kabla PPL 3x 1,5mm2 | m | 6 |  | 0
16 | DOBAVA IN POLAGANJE kabla Y ST Y 2x2x0,8 RD | m | 50 |  | 0
17 | MONTAŽA IN PRIKLOP ALARMNEGA SISTEMA DETEKCIJE PLINA Montaža elementov sistema, priklop alarmne centrale, javljalnikov plina, sirene in elektromagnetnega ventila, programiranje alarmne centrale, zagon in kalibracija javljanikov plina. | kpl | 1 |  | 0
18 | CENTRALNA ENOTA SISTEMA DETEKCIJE PLINA. Sklop delavnica konji. Z štirimi vhodnimi conami za priklop javljalnikovplina in izhodom za priklop elektromagnetnega ventila, rezervno napajanje 48 ur. | kos | 1 |  | 0
19 | AKUMULATOR 12 V / 7.2Ah. Rezervno napajanje ob izpadu omrežne napetosti | kos | 2 |  | 0
20 | JAVLJALNIK PLINA ING700S-42 CH4 (metan) predalarm 15% LEL alarm 30% LEL. Javljanik za zemeljski plin metan, polprevodniški senzorski element, stabilno In zanesljivo delovanje omogoča mikroprocesorska merilna enota z temperaturno kompenzacijo. | kos | 1 |  | 0
21 | SIRENA Smarty/GFR. Sirena z bliskavko, za notranjo montažo brez možnosti samonapajanja; rdeče barve, z LED bliskavico; 24Vdc. | kos | 1 |  | 0
22 | DOBAVA IN POLAGANJE kabla PPL 3x 1,5mm2 | m | 5 |  | 0
23 | DOBAVA IN POLAGANJE kabla Y ST Y 2x2x0,8 RD | m | 15 |  | 0
24 | MONTAŽA IN PRIKLOP ALARMNEGA SISTEMA DETEKCIJE PLINA Montaža elementov sistema, priklop alarmne centrale, javljalnikov plina, sirene in elektromagnetnega ventila, programiranje alarmne centrale, zagon in kalibracija javljanikov plina. | kpl | 1 |  | 0
| SKUPAJ VREDNOST EUR brez DDV |  |  |  | 0
Popust____ %
SKUPAJ VREDNOST EUR brez DDV z odštetim popustom
DDV 22%
SKUPAJ VREDNOST EUR z DDV
Legenda:
m = meter
kpl = komplet
Cene morajo vsebovati vse stroške, potne stroške ter vse ostale stroške za izvedbo sanacije na zahtevani lokaciji naročnika.
Ponudnik (izvajalec) mora ponuditi izvedbo razpisanih storitev v celoti od zap. št. 1 do 24.
Garancija ____let za kakovost izvedenih del od uspešno opravljenega prevzema del.
Za vgrajeni material veljajo garancijski roki proizvajalcev oz. dobaviteljev.
Okvirni termin izvajanja storitve bo___________.
Kraj in datum: |  |  |  | Podpis in žig ponudnika:
______________________ |  |  |  | _____________________