## OBR 2
Obrazec št. 2
Ponudnik/izvajalec: |  | Naročnik:
______________________________ |  | Biotehniški center Naklo
______________________________ |  | Strahinj 99
______________________________ |  | 4202 Naklo
POPIS DEL - SANACIJA VODOVODNIH CEVI IZ KURILNICE DO KUHUNJE, predračun št.
Z.ŠT. | POPIS DEL IN MATERIALA | EM | KOLIČINA | CENA EUR brez DDV/EM | VREDNOST EUR
1 | Dobava in montaža INOX 1.4521 cevi za pitno vodo skladno z DIN 1988-200, EN 806-2, vključno s spojnim in pritrdilnim materialom, fazonskimi kosi in armaflex izolacijo 18-54 mm; cevi dimenzij:
| DN50 - Ø54 mm | m | 5 |  | 0
| DN40 - Ø42 mm | m | 3 |  | 0
| DN32 - Ø35 mm | m | 25 |  | 0
| DN25 - Ø28 mm | m | 30 |  | 0
| DN20 - Ø22 mm | m | 3 |  | 0
| DN15 - Ø18 mm | m | 3 |  | 0
2 | Krogelni ventil za pitno vodo PN16 z navojnimi priključki, dobava in montaža, vključno s spojnim in tesnilnim materialom; dimenzij:
| DN 50-2 | kos | 3 |  | 0
| DN 40-6/4 | kos | 1 |  | 0
| DN 32-5/4 | kos | 2 |  | 0
| DN 25-1 | kos | 5 |  | 0
| DN 20-3/4 | kos | 1 |  | 0
| DN 15-1/2 | kos | 2 |  | 0
3 | Varnostni kotni ventil za pitno vodo z navojnimi priključki, ohišje iz medenine, tesnilo EPDM, za medij vroča voda do 120 °C, z odzračevalno matico, tlak odpiranja 8 bar, dobava in montaža, vključno s spojnim in tesnilnim materialom; dimenzij:
| DN25/32 | kos | 1 |  | 0
4 | Nepovratni ventili za pitno vodo PN16 z navojnimi priključki, dobava in montaža, vključno s spojnim in tesnilnim materialom; dimenzij:
| DN 50-2 | kos | 1 |  | 0
| DN 25-1 | kos | 2 |  | 0
| DN 15-1/2 | kos | 1 |  | 0
5 | Polnilno/praznilna kroglična pipa za pitno vodo PN16 z navojnimi priključki, dobava in montaža, vključno s spojnim in tesnilnim materialom; dimenzij:
| DN 15-1/2 | kos | 8 |  | 0
6 | Obtočna črpalka WILO Stratos PICO-Z 20/0,5-6 ali enakovredna | kpl | 1 |  | 0
7 | Avtomatski samočistilni filter za pitno vodo PN16 z navojnimi priključki, q=12,5 m3/h, napajanje 230V, dobava in montaža, vključno s spojnim in tesnilnim materialom; MESEC ATČ-34-A ali enakovreden | kos | 1 |  | 0
8 | PP Odtočna cev + kolena za hišno kanalizacijo, tesnjenje z gumi tesnilom, dobava in montaža, vključno s spojnim in tesnilnim materialom; dimenzij:
| DN 40 | m | 5 |  | 0
9 | Odrez ter demontaža obstoječih pocinkanih cevi in armatur vključno z izolacijo in deponiranjem na deponijo; cevi dimenzij:
| DN 50-2 | m | 5 |  | 0
| DN 32-5/4 | m | 25 |  | 0
| DN 25-1 | m | 25 |  | 0
10 | Manometer Ø100 za pitno vodo z območjem merjenja 0-10 bar, kovinsko ohišje, komplet z manometrsko pipico DN 15, dobava in montaža, vključno s spojnim in tesnilnim materialom | kos | 2 |  | 0
11 | Bimetalni termometer Ø100 za pitno vodo z območjem merjenja 0-120°C, dobava in montaža, vključno s tulkami iz nerj. materiala, spojnim in tesnilnim materialom | kos | 3 |  | 0
12 | Navezava novih cevovodnih povezav na obstoječ sistem | kpl | 7 |  | 0
13 | Dobava in montaža INOX 1.4521 cevi za pitno vodo skladno z DIN 1988-200, EN 806-2, vključno s spojnim in pritrdilnim materialom, fazonskimi kosi in armaflex izolacijo 28-35 mm; cevi dimenzij:
| DN32 - Ø35 mm | m | 200 |  | 0
| DN25 - Ø28 mm | m | 100 |  | 0
14 | Odrez ter demontaža obstoječih pocinkanih cevi in armatur vključno z izolacijo in deponiranjem na deponijo; cevi dimenzij:
| DN 32-5/4 | m | 200 |  | 0
| DN 25-1 | m | 100 |  | 0
15 | Armstrong plošče, odstranitev in vzpostavitev prvotnega stanja | m2 | 120 |  | 0
16 | Armstrong plošče, demontaža in deponiranje na deponijo ter dobava in montaža novih plošč | m2 | 30 |  | 0
17 | Odstranitev suhomontažne stene in vzpostavitev prvotnega stanja vključno s kitanjem in beljenjem | m2 | 5 |  | 0
18 | Požarno tesnenje na prehodih čez požarne sektorje EI60, vključno s požarnimi trakovi in požarno tesnilno maso | kpl | 2 |  | 0
19 | Demontaža stenskih baterij in kotnih ventilov, zamenjava pocinkanih podaljškov z MS podaljški, ponovna montaža z menjavo tesnil | kos | 60 |  | 0
20 | Dobava in zamenjava kotnih ventilov SCHEEL 1/2-38 po učilnicah vključno s podaljški MS in menjavo tesnil na priklopih fleksibilnih cevi mešalnih baterij | kos | 70 |  | 0
21 | Dobava in montaža talnega kuhinjskega sifona; izdelan iz nerj. jekla AISI 304, skladno s standardom SIST EN 1253, z mrežico za lovlenje grobih delcev in demontažno pohodno in protidrsno rešetko; dim. 500 mm x 350 mm, odtok Ø50 mm | kpl | 1 |  | 0
22 | Material in konzole za obešanje cevi | kpl | 1 |  | 0
23 | Praznenje, polnenje in odzračevanje sistema | kpl | 1 |  | 0
24 | Izpiranje inštalacije in izvedba klor šoka ter pregled vode z dokumentacijo | kpl | 1 |  | 0
25 | Odvoz materiala na deponijo in ostali stroški prevoza ter nabave materiala | kpl | 1 |  | 0
|  |  | SKUPAJ | 0 | 0
Legenda:
m = meter
kpl = komplet
Cene morajo vsebovati vse stroške, potne stroške ter vse ostale stroške za izvedbo sanacije na zahtevani lokaciji naročnika.
Ponudnik (izvajalec) mora ponuditi izvedbo razpisanih storitev v celoti od zap. št. 1 do 25.
Garancija ____let za kakovost izvedenih del od uspešno opravljenega prevzema del.
Okvirni termin izvajanja storitve bo___________.
Kraj in datum: |  |  |  | Podpis in žig ponudnika:
______________________ |  |  |  | _____________________